## 算定書
容 器 数 の 算 定 書
| 品 目 |  | 人員又は床面積 × 排出基準 × 組成割合 × 収集間隔 ÷ 容器容量 ＝ A (Aは、小数点以下二位を四捨五入) | [15 empty] | 最低必要個数 |  |  |  | 予備率 の加算 |  | B | 必要個数 C
[19 empty] | ポリ 容器 |  | コンテナ 容器 |  |  |  |  | ポリ 容器 |  | コンテナ 容器
|  |  |  | 人員 |  |  | 排出基準 |  |  | 組成割合 |  | 収集間隔 |  | 容器容量 | [8 empty] | (①+②+③+④) ×1.4
| 可 燃 |  | [ |  | ] 人×[ |  | 3.64 | ] ℓ× [ |  | 0.46 | ]×[ | 3 | ] 日 ÷[ | 60 | ] ℓ ＝ |  |  | ① |  | 個
[25 empty] | 個 |  | 個
| 不 燃 |  | [ |  | ] 人×[ |  | 3.64 | ] ℓ× [ |  | 0.03 | ]×[ | 13 | ] 日 ÷[ | 60 | ] ℓ ＝ |  |  | ② |  | 個
プラ容器
|  |  | [ |  | ] 人×[ |  | 3.64 | ] ℓ× [ |  | 0.19 | ]×[ | 6 | ] 日 ÷[ | 60 | ] ℓ ＝ |  |  | ③ |  | 個
ペット ボトル
|  |  | [ |  | ] 人×[ |  | 3.64 | ] ℓ× [ |  | 0.1 | ]×[ | 6 | ] 日 ÷[ | 60 | ] ℓ ＝ |  |  | ④ |  | 個
| 缶 |  | [ |  | ] 人×[ |  | 3.64 | ] ℓ× [ |  | 0.04 | ]×[ | 6 | ] 日 ÷[ | 50 | ] ℓ ＝ |  |  | ⑤ |  |  |  | 個 | (⑤＋⑥＋⑦) ×1.4
| び ん |  | [ |  | ] 人×[ |  | 3.64 | ] ℓ× [ |  | 0.03 | ]×[ | 6 | ] 日 ÷[ | 50 | ] ℓ ＝ |  |  | ⑥ |  |  |  | 個 |  |  | 個 |  |  |  | 個
| 古 紙 |  | [ |  | ] 人×[ |  | 3.64 | ] ℓ× [ |  | 0.15 | ]×[ | 6 | ] 日 ÷[ | 50 | ] ℓ ＝ |  |  | ⑦ |  |  |  | 個
事務所 |  |  |  | 床面積 |  |  | 排出基準 |  |  | 組成割合 |  | 収集間隔 |  | 容器容量 |  |  |  |  | 可燃 |  |  |  | (⑧～⑬)×1.4
| 可 燃 |  | [ |  | ] ㎡×[ |  |  | ]kg× [ |  | 0.75 | ]×[ | 3 | ] 日 ÷[ | 15 | ]kg ＝ |  |  | ⑧ | ⑧+⑩+⑫ | [5 empty] | 個 |  | 個
| 不 燃 |  | [ |  | ] ㎡×[ |  |  | ]kg× [ |  | 0.25 | ]×[ | 6 | ] 日 ÷[ |  | ]kg ＝ |  |  | ⑨ |  | 個
| 可 燃 |  | [ |  | ] ㎡×[ |  |  | ]kg× [ |  |  | ]×[ |  | ] 日 ÷[ |  | ]kg ＝ |  |  | ⑩
不燃
| 不 燃 |  | [ |  | ] ㎡×[ |  |  | ]kg× [ |  |  | ]×[ |  | ] 日 ÷[ |  | ]kg ＝ |  |  | ⑪ | ⑨+⑪+⑬
| 可 燃 |  | [ |  | ] ㎡×[ |  |  | ]kg× [ |  |  | ]×[ |  | ] 日 ÷[ |  | ]kg ＝ |  |  | ⑫ |  | 個
| 不 燃 |  | [ |  | ] ㎡×[ |  |  | ]kg× [ |  |  | ]×[ |  | ] 日 ÷[ |  | ]kg ＝ |  |  | ⑬
|  |  |  | 注 ： 必要個数 C は、B の小数点以下を切り上げる。 | [11 empty] | 最低必要 個数合計 |  |  | ポリ 容器 |  | コンテナ 容器 |  | 必要個数 合 計 |  |  | ポリ 容器 |  | コンテナ 容器
保 管 場 所 面 積 の 算 定 書
容器保管 必要面積 |  |  |  | ポリ容器 |  |  |  |  | 容器の直径又は縦〔 〕ｍ×容器直径又は横〔 〕ｍ×容器数〔 〕個÷段数〔 〕段＝ ㎡・・・ア
|  |  |  | コンテナ容器 |  |  |  |  | 容器の面積〔0.2〕㎡×容器数〔 〕個÷段数〔 〕＝ ㎡･････････････････・・・・・・・・・・・・・・イ
１・容器保管場所面積 | [5 empty] | ポリ容器 |  |  |  | ア≦ ㎡・・ウ |  |  |  | ウ＋エ |  |  | ２・ |  | 洗浄排水 |  |  |  |  | ３・ | 作業上
[6 empty] | コンテナ容器 |  |  |  | イ≦ ㎡・・エ |  |  |  | ㎡ |  |  |  |  | 設備面積 |  | ㎡ |  |  |  | 必要面積 |  | ㎡
合計面積（1＋2＋3） | [6 empty] | 粗大ごみ保管場所面積
㎡ | [6 empty] | ㎡
（算定上の注意）
1 | 計算は、用途別に実施し必要個数を算定する。
2 | 区集の場合収集感覚は、可燃3日、不燃13日（各週）、資源6日とする。区集によらない場合は、実態により記入する。
3 | 容器1個あたりの容量は、原則として次のとおりである。
| 容器の種類 |  |  |  |  | ポリ容器 | [11 empty] | コンテナ容器
| 品 目 |  |  |  |  | 可燃 |  |  | 不燃 |  |  | プラスチック製 容器包装 |  |  | ペットボトル |  |  | 缶 |  |  | びん |  |  | 古紙
| 容量（容積）単位ℓ |  |  |  |  | 60 |  |  | 60 |  |  | 60 |  |  | 60 |  |  | 50 |  |  | 50 |  |  | 50
| ※ | 古紙は、コンテナを使用しないが、面積算定のため、便宜上コンテナによる換算をしている。
4 | 容器数の算定は、家庭系と事業系を区分する。
5 | 予備率は、４０%を確保する。
6 | 必要個数が最低必要個数より少ない場合は、最低必要個数と必要個数とする。
7 | コンテナ容器については、１段につき２個の積み上げを原則とする。
8 | コンテナ容器の規格は次のとおりとする。 外寸 W530mm×D366mm×H322mm、面積の算定では0.2㎡（≒530mm×366mm）で計算する。
9 | 事業用途に供する部分の床面積の合計が1000平米以上の建築物（事業用大規模建築物）は、上記保管場所とは別に再利用対象物保管場所の
設置が必要となります。
住 宅
用途